## General
General Input
Number of thermal units | 6
Number of hydro units | 0
Number of PV | 0
Number of Wind | 0
Number of time periods | 1
Load | 1263

## Algorithm Parameters
ELD PSO Parameters
c1 | 2
c2 | 2
w min | 0.4
w max | 0.9
population size | 100
max iterations | 200
ELD GA Parameters
r_mut | 0.008
r_cross | 0.9
population size | 50
max iterations | 200

## Thermal Units
Parameter Values for Thermal Units
Pnow | 440 | 170 | 200 | 150 | 190 | 110
Continuous run time | - | - | - | - | - | -
Pmin | 100 | 50 | 80 | 50 | 50 | 50
Pmax | 500 | 200 | 300 | 150 | 200 | 120
Ramp Up Rate | 80 | 50 | 65 | 50 | 50 | 50
Ramp Down Rate | 120 | 90 | 100 | 90 | 90 | 90
Minimum Up Time | - | - | - | - | - | -
Minimum Down Time | - | - | - | - | - | -
Restricted Zones | 2
PZL1 | 210 | 90 | 150 | 80 | 90 | 75
PZU1 | 240 | 110 | 170 | 90 | 110 | 85
PZL2 | 350 | 140 | 210 | 110 | 140 | 100
PZU2 | 380 | 160 | 240 | 120 | 150 | 105
Cost Coefficients ==> | Consider Valve Point Loading effects? |  |  |  | No
a | 240 | 200 | 220 | 200 | 220 | 190
b | 7 | 10 | 8.5 | 11 | 10.5 | 12
c | 0.007 | 0.0095 | 0.009 | 0.009 | 0.008 | 0.0075
d | 300 | 200 | 150 | 150 | 150 | 150
e | 0.031 | 0.042 | 0.063 | 0.063 | 0.063 | 0.063
B loss Coefficients ==> | Consider B0i and B00? |  | Yes
B00 | 0.056
B0i | -0.0003908 | -0.0001297 | 0.0007047 | 5.91e-05 | 0.0002161 | -0.0006635
Bij | 1.7e-05 | 1.2e-05 | 7e-06 | -1e-06 | -5e-06 | -2e-06
| 1.2e-05 | 1.4e-05 | 9e-06 | 1e-06 | -6e-06 | -1e-06
| 7e-06 | 9e-06 | 3.1e-05 | 0 | 1e-05 | 6e-06
| -1e-06 | 1e-06 | 0 | 2.4e-05 | -6e-06 | -8e-06
| -5e-06 | -6e-06 | -1e-05 | -6e-06 | 0.000129 | -2e-06
| -2e-06 | -1e-06 | -6e-06 | -8e-06 | -2e-06 | 0.00015

## Wind
Wind Speed Forecast
Unit 1
Unit 2

## PV
Irradiation Forecast
PV1
PV2