## General
General Input
Number of thermal units | 10
Number of hydro units | 0
Number of PV | 1
Number of Wind | 1
Number of time periods | 3
Load | 1000 | 750 | 850 | …

## Algorithm Parameters
UC EPSO and IBPSO Parameters
c1 | 2.8
c2 | 1.2
w min | 1
w max | 1
population size | 5
max iterations | 10
UC GA Parameters |  | UC BGSA Parameters
r_mut | 0.008 | G0 | 220
r_cross | 0.9 | epsilon | 1e-06
population size | 5 | K_best | 10
max iterations | 10 | population size | 5
|  | max iterations | 10

## Thermal Units
Parameter Values for Thermal Units
Pnow
Continuous run time | 8 | 8 | -5 | -5 | -6 | -3 | -3 | -1 | -1 | -1 | 8
Pmin | 150 | 150 | 20 | 20 | 25 | 20 | 25 | 10 | 10 | 10 | 150
Pmax | 455 | 455 | 130 | 130 | 162 | 80 | 85 | 55 | 55 | 55 | 455
Ramp Up Rate
Ramp Down Rate
cost_hot_start | 4500 | 5000 | 550 | 560 | 900 | 170 | 260 | 30 | 30 | 30 | 4500
cost_cold_start | 9000 | 10000 | 1100 | 1120 | 1800 | 340 | 520 | 60 | 60 | 60 | 9000
cold_start_hrs | 5 | 5 | 4 | 4 | 4 | 2 | 2 | 0 | 0 | 0 | 5
Minimum Up Time | 8 | 8 | 5 | 5 | 6 | 3 | 3 | 1 | 1 | 1 | 8
Minimum Down Time | 8 | 8 | 5 | 5 | 6 | 3 | 3 | 1 | 1 | 1 | 8
Restricted Zones
PZL1
PZU1
PZL2
PZU2
Cost Coefficients
a | 1000 | 970 | 700 | 680 | 450 | 370 | 480 | 660 | 665 | 670 | 1000
b | 16.19 | 17.26 | 16.6 | 16.5 | 19.7 | 22.26 | 27.74 | 25.92 | 27.27 | 27.79 | 16.19
c | 0.00048 | 0.00031 | 0.002 | 0.00211 | 0.00398 | 0.00712 | 0.00079 | 0.00413 | 0.00222 | 0.00173 | 0.00048
d
e
B loss Coefficients
B00
B0i
Bij

## Wind
Wind Data and Forecasts
| Unit 1 | Unit 2 | …
Pwn | 150
v1 | 3
v2 | 13
v3 | 25
Wind Speed Forecast |  | ws
Unit 1 | 7 | 4.5 | 5.5 | 10.5 | 14 | 12 | 5 | 5.5 | 8 | 10.6 | 11.5 | 10.6 | 8 | 5.5 | 5 | 12 | 14 | 10.5 | 5.5 | 4.5 | 7 | 6 | 4 | 4.5

## PV
PV Data and Forecasts
| Unit 1 | Unit 2 | …
Psn | 180
Gstd | 1000
Rc | 150
Irradiation Forecast |  | Gt
Unit 1 | 0 | 0 | 0 | 0 | 0 | 50 | 100 | 200 | 600 | 800 | 850 | 900 | 1000 | 900 | 800 | 700 | 600 | 300 | 100 | 0 | 0 | 0 | 0 | 0