## General
General Input
Number of thermal units | 11
Number of hydro units | 0
Number of PV | 0
Number of Wind | 0
Number of time periods | 24
Load | 1263

## Algorithm Parameters
ELD PSO Parameters
c1 | 2
c2 | 2
w min | 0.4
w max | 0.9
population size | 100
max iterations | 200
ELD GA Parameters
r_mut | 0.008
r_cross | 0.9
population size | 50
max iterations | 200

## Thermal Units
Parameter Values for Thermal Units
Pnow
Continuous run time | 8 | 8 | -5 | -5 | -6 | -3 | -3 | -1 | -1 | -1 | 8
Pmin | 150 | 150 | 20 | 20 | 25 | 20 | 25 | 10 | 10 | 10 | 150
Pmax | 455 | 455 | 130 | 130 | 162 | 80 | 85 | 55 | 55 | 55 | 455
Ramp Up Rate
Ramp Down Rate
cost_hot_start | 4500 | 5000 | 550 | 560 | 900 | 170 | 260 | 30 | 30 | 30 | 4500
cost_cold_start | 9000 | 10000 | 1100 | 1120 | 1800 | 340 | 520 | 60 | 60 | 60 | 9000
cold_start_hrs | 5 | 5 | 4 | 4 | 4 | 2 | 2 | 0 | 0 | 0 | 5
Minimum Up Time | 8 | 8 | 5 | 5 | 6 | 3 | 3 | 1 | 1 | 1 | 8
Minimum Down Time | 8 | 8 | 5 | 5 | 6 | 3 | 3 | 1 | 1 | 1 | 8
Restricted Zones
PZL1
PZU1
PZL2
PZU2
Cost Coefficients
a | 1000 | 970 | 700 | 680 | 450 | 370 | 480 | 660 | 665 | 670 | 1000
b | 16.19 | 17.26 | 16.6 | 16.5 | 19.7 | 22.26 | 27.74 | 25.92 | 27.27 | 27.79 | 16.19
c | 0.00048 | 0.00031 | 0.002 | 0.00211 | 0.00398 | 0.00712 | 0.00079 | 0.00413 | 0.00222 | 0.00173 | 0.00048
d
e
B loss Coefficients
B00
B0i
Bij

## Wind
Wind Speed Forecast
Unit 1
Unit 2

## PV
Irradiation Forecast
PV1
PV2